## Sheet1
Comment | Designator | Footprint | JLCPCB Part #（optional）
~ | ANT1 | RF_Antenna:Texas_SWRA117D_2.4GHz_Right
1uF | C1 | Capacitor_SMD:C_0201_0603Metric | C5209398
2.2uF | C2 | Capacitor_SMD:C_0402_1005Metric | C386078
1uF | C3 | Capacitor_SMD:C_0201_0603Metric | C5209398
10nF | C4 | Capacitor_SMD:C_0201_0603Metric | C312126
10uF | C5 | Capacitor_SMD:C_0805_2012Metric | C100083
1uF | C6 | Capacitor_SMD:C_0402_1005Metric | C325464
0.1uF | C7 | Capacitor_SMD:C_0402_1005Metric | C312123
0.1uF | C8 | Capacitor_SMD:C_0402_1005Metric | C312123
1uF | C9 | Capacitor_SMD:C_0201_0603Metric | C5209398
0.1uF | C10 | Capacitor_SMD:C_0201_0603Metric | C312124
0.1uF | C11 | Capacitor_SMD:C_0201_0603Metric | C312124
0.1uF | C12 | Capacitor_SMD:C_0201_0603Metric | C312124
1uF | C13 | Capacitor_SMD:C_0201_0603Metric | C5209398
2.2uF | C14 | Capacitor_SMD:C_0402_1005Metric | C386078
1uF | C15 | Capacitor_SMD:C_0201_0603Metric | C5209398
0.1uF | C16 | Capacitor_SMD:C_0201_0603Metric | C312124
20pF | C17 | Capacitor_SMD:C_0201_0603Metric | C426053
20pF | C18 | Capacitor_SMD:C_0201_0603Metric | C426053
3pF | C19 | Capacitor_SMD:C_0201_0603Metric | C508850
2.7pF | C20 | Capacitor_SMD:C_0402_1005Metric | C386137
SS34 | D1 | Diode_SMD:D_SMA | C8678
SS34 | D2 | Diode_SMD:D_SMA | C8678
LED | D3 | LED_SMD:LED_0805_2012Metric | C2297
WS2812B | D4 | LED_SMD:LED_WS2812B-2020_PLCC4_2.0x2.0mm | C965555
USB_C_Receptacle_USB2.0_16P | J1 | Connector_USB:USB_C_Receptacle_GCT_USB4105-xx-A_16P_TopMnt_Horizontal | C2927038
Conn_01x08 | J2 | Connector_PinSocket_2.54mm:PinSocket_1x08_P2.54mm_Vertical
Conn_01x08 | J3 | Connector_PinSocket_2.54mm:PinSocket_1x08_P2.54mm_Vertical
Conn_01x08 | J4 | Connector_PinSocket_2.54mm:PinSocket_1x08_P2.54mm_Vertical
Conn_01x08 | J5 | Connector_PinSocket_2.54mm:PinSocket_1x08_P2.54mm_Vertical
2nH | L1 | Inductor_SMD:L_0201_0603Metric | C415347
2.4nH | L2 | Inductor_SMD:L_0201_0603Metric | C87200
5.1k | R1 | Resistor_SMD:R_0402_1005Metric | C294638
5.1k | R2 | Resistor_SMD:R_0402_1005Metric | C294638
220 | R3 | Resistor_SMD:R_0805_2012Metric | C2771036
10k | R4 | Resistor_SMD:R_0402_1005Metric | C3152101
100k | R5 | Resistor_SMD:R_1210_3225Metric | C304940
0 | R6 | Resistor_SMD:R_0201_0603Metric | C965347
0 | R7 | Resistor_SMD:R_0201_0603Metric | C965347
0 | R8 | Resistor_SMD:R_0201_0603Metric | C965347
0 | R9 | Resistor_SMD:R_0201_0603Metric | C965347
0 | R10 | Resistor_SMD:R_0201_0603Metric | C965347
22 | R11 | Resistor_SMD:R_0201_0603Metric | C306975
499 | R12 | Resistor_SMD:R_0805_2012Metric | C17722
BOOT | BOOT | Button_Switch_SMD:SW_Push_SPST_NO_Alps_SKRK | C720477
RESET | RESET | Button_Switch_SMD:SW_Push_SPST_NO_Alps_SKRK | C720477
ESP32-S3 | U1 | Package_DFN_QFN:QFN-56-1EP_7x7mm_P0.4mm_EP4x4mm | C2913194
USBLC6-2P6 | U2 | Package_TO_SOT_SMD:SOT-666 | C2827693
TLV76733DRVx | U3 | Package_SON:WSON-6-1EP_2x2mm_P0.65mm_EP1x1.6mm_ThermalVias | C2848334
TLV76733DRVx | U4 | Package_SON:WSON-6-1EP_2x2mm_P0.65mm_EP1x1.6mm_ThermalVias | C2848334
W25Q128JVS | U5 | Package_SO:SOIC-8_5.23x5.23mm_P1.27mm | C97521
40Mhz | Y1 | Crystal:Crystal_SMD_2520-4Pin_2.5x2.0mm | C409423